## Sheet1
设备部分
设备 | 参数 | 单位 | 数量
直流变频多联空调室外机 | 制冷量50.4kw，制冷功率14.1kw， 制热量56.5kw，制热功率13.95kw， 风量230m3/min，噪音60dB(A)，重量275kg， 尺寸(高H*宽W*厚D)1790*1210*750mm | 台 | 1
直流变频多联空调室外机 | 制冷量45.0kw，制冷功率12.35kw， 制热量50.0kw，制热功率12.20kw， 风量230m3/min，噪音59dB(A)，重量271kg， 尺寸(高H*宽W*厚D)1790*1210*750mm | 台 | 1
风管式室内机 | 制冷量2.2kw，制热量2.8kw，额定输入功率0.058kw 中档风量7m3/min，噪音27dB(A)，重量24kg， 静压30Pa，尺寸(高H*宽W*厚D)270*(650+75)*720mm | 台 | 1
风管式室内机 | 制冷量3.6kw，制热量4.2kw，额定输入功率0.105kw 中档风量10m3/min，噪音31dB(A)，重量25kg， 静压30Pa，尺寸(高H*宽W*厚D)270*(650+75)*720mm | 台 | 1
风管式室内机 | 制冷量6.3kw，制热量7.5kw，额定输入功率0.162kw 中档风量14m3/min，噪音32dB(A)，重量31kg， 静压30Pa，尺寸(高H*宽W*厚D)270*(900+75)*720mm | 台 | 2
四面出风天花式室内机 | 制冷量2.8kw，制热量3.3kw，额定输入功率0.02kw 中档风量10.8m3/min，噪音28dB(A)，重量20kg， 机身尺寸(高H*宽W*厚D)238*840*840mm | 台 | 2
四面出风天花式室内机 | 制冷量3.6kw，制热量4.2kw，额定输入功率0.03kw 中档风量11.8m3/min，噪音28dB(A)，重量20kg， 机身尺寸(高H*宽W*厚D)238*840*840mm | 台 | 9
四面出风天花式室内机 | 制冷量4.3kw，制热量4.9kw，额定输入功率0.03kw 中档风量13.6m3/min，噪音28dB(A)，重量21kg， 机身尺寸(高H*宽W*厚D)238*840*840mm | 台 | 1
四面出风天花式室内机 | 制冷量4.5kw，制热量5.0kw，额定输入功率0.03kw 中档风量13.6m3/min，噪音28dB(A)，重量21kg， 机身尺寸(高H*宽W*厚D)238*840*840mm | 台 | 1
四面出风天花式室内机 | 制冷量5.0kw，制热量5.6kw，额定输入功率0.04kw 中档风量15.5m3/min，噪音29dB(A)，重量21kg， 机身尺寸(高H*宽W*厚D)238*840*840mm | 台 | 2
四面出风天花式室内机 | 制冷量5.6kw，制热量6.5kw，额定输入功率0.04kw 中档风量15.5m3/min，噪音29dB(A)，重量21kg， 机身尺寸(高H*宽W*厚D)238*840*840mm | 台 | 1
四面出风天花式室内机 | 制冷量6.3kw，制热量7.5kw，额定输入功率0.06kw 中档风量17.0m3/min，噪音30dB(A)，重量22kg， 机身尺寸(高H*宽W*厚D)238*840*840mm | 台 | 2
四面出风天花式室内机 | 制冷量10.0kw，制热量11.2kw，额定输入功率0.13kw 中档风量24.8m3/min，噪音36dB(A)，重量26kg， 机身尺寸(高H*宽W*厚D)288*840*840mm | 台 | 1
有线控制器 | 有屏幕背景灯、运行指示灯，亮度可调； 制冷/制热/除湿/送风/自动等模式功能； 精确控温±0.5℃，支持定时开关机； 内置无线遥控接收头，可搭配无线遥控器实现双控功能； 有故障代码显示功能；尺寸86*86mm | 个 | 23
安装部分
项目 | 规格 | 单位 | 数量
直流变频室外机安装 | - | 台 | 2
室内机安装 | - | 台 | 23
R410a专用连接铜管（含保温） | ø12.7，ø6.35 | 米 | 114
R410a专用连接铜管（含保温） | ø15.9，ø9.52 | 米 | 57
R410a专用连接铜管（含保温） | ø19.05，ø9.52 | 米 | 26
R410a专用连接铜管（含保温） | ø22.2，ø9.52 | 米 | 16
R410a专用连接铜管（含保温） | ø25.4，ø12.7 | 米 | 21
R410a专用连接铜管（含保温） | ø28.6，ø12.7 | 米 | 16
R410a专用连接铜管（含保温） | ø28.6，ø15.9 | 米 | 198
补充冷媒 | R410a | Kg | 36
分歧管 | 品牌专用 | 个 | 21
复合风管制作及安装 | - | 平方 | 80
双层百叶出风口 | 900*150 | 个 | 2
双层百叶出风口 | 1100*150 | 个 | 2
单层百叶（带过滤网）回风口 | 1300*300 | 个 | 2
单层百叶（带过滤网）回风口 | 1600*300 | 个 | 2
室内外机连接信号线 | 参考设备品牌要求 | 米 | 288
KBG线管 | 参考设备品牌要求 | 米 | 288
系统调试费 | - | 项 | 1
U-PVC冷凝水管(含保温) | DN25-32 | m | 198
杂项（包含不限于开槽、取孔、室内外机电源线、吊顶拆装修复、外机吊装等） | - | 项 | 1